## Sheet1
Qty	Value	Device	Parts	SparkFun Production Sku#	Supplier	Supplier #	Notes
1	ATMEGA32U4TQFP	ATMEGA32U4TQFP	U1	IC-11074	Digikey	ATMEGA32U4-AU-ND
1	PCB	-	-	PCB-10936	Gold Phoenix		Red silkscreen, white soldermask
4		M06SMD-STRAIGHT-COMBO	JP3, JP12, JP13, JP14	CONN-10203	Digikey	5637-ND
1	16MHz	CRYSTAL5X3	Y1	XTAL-08218	Digikey	535-9122-1-ND
6	GREEN	LED1206-BOTTOM	LED1, LED2, LED3, LED4, LED5, LED6	DIO-11076	Digikey	160-1456-2-ND
1	USBSMD	USBSMD	X1	CONN-08193	Digikey	A31727TR-ND
3	RED	LED0603	LED10, LED11	DIO-00819	Future Electronics	HSMH-C190-LF
1	500mA	PTCSMD	F1	RES-08585	Future Electronics	NANOSMD050-2-LF
2	GREEN	LED0603	LED8, LED9	DIO-00821	Future Electronics	HSMG-C190-LF
1	10uF	CAP_POL1206	C7	CAP-00811	Future Electronics	106K16AH-LF
18	22M	RESISTOR0402-RES	R4, R5, R6, R7, R8, R9, R10, R11, R12, R13, R14, R15, R24, R25, R26, R27, R28, R29	RES-11132	Digikey	P22MGTR-ND	Hoping these work, otherwise similar 50M from Digikey
2	1uF	CAP0402-CAP	C2, C6	CAP-00868	Future Electronics	0603YG105ZATN-LF
2	22pF	CAP0402-CAP	C3, C4	CAP-07876	Future Electronics	06035A220JATN-LF
3	0.1uF	CAP0402-CAP	C1, C5, C8	CAP-00810	Future Electronics	06033G104ZATN-LF
2	22	RESISTOR0402-RES	R1, R2	RES-08698	Future Electronics	RC0603FR-0722RL
5	330	RESISTOR0402-RES	R17, R18, R20, R21, R22	RES-00818	Future Electronics	CR0603-3300FTR-LF
3	1k	RESISTOR0402-RES	R16, R19	RES-07856	Future Electronics	CR0603-1001FTR-LF
1	10K	RESISTOR0402-RES	R3	RES-00824	Future Electronics	ERJ-3EKF1002V